## Sheet1
主要材料汇总表
序号 | 名 称 | 规格型号 | 单位 | 数量 | 单价（元） | 金额（元） | 备注
一 | 一次设备部分
1 | 美式变压器 | ZGS11-Z-250kVA | 座 | 1 |  |  | S11-M-250kVA
2 | 10kV环网柜 | 2进2计量4出（进线为断路器出线为负荷开关） | 座 | 1
3 | 10kV电缆分支箱 | 1进1出（绿皮电缆分支箱带避雷器） | 座 | 3
4 | 10kV电缆开关柜 | 1进1出（进线为负荷开关，出线为负荷开关） | 座 | 1
二 | 计量部分
1 | 高压计量 | JLS-10 CT：200/5A 0.2S级电压互感器PT变比10/0.1kV，准确级0.2级；(互感器需配有厂家条形码或二维码） | 台 | 2 |  |  | 计量点设置在10kV环网柜内
2 | 三相三线多功能电子表 | 3×100V 3×1（10）A（准确级：0.5S级/2.0级） | 只 | 1
3 | 负控终端表 | 3×57.7/100V 3×1（10）A（准确级：1.0级/2.0级） | 只 | 1
4 | 实验接线盒 | 三相三线制 | 只 | 1
5 | 计量电缆（电压） | KVVP22-2.5mm2 | 米 | 30
6 | 计量电缆（电流） | KVVP22-4mm2 | 米 | 30
三 | 电缆及导线部分
1 | 10kV高压电缆 | ZA-YJV22-8.7/15kV-3×70mm² | 米 | 210 |  |  | 含裕度，以实测为准
2 | 10kV高压电缆 | ZA-YJV22-8.7/15kV-3×50mm² | 米 | 250 |  |  | 含裕度，以实测为准
3 | 高压热缩电缆头 | 3×70mm² | 套 | 6 |  |  | 5套户内，1套户外
4 | 高压热缩电缆头 | 3×50mm² | 套 | 10 |  |  | 10套户内
5 | 接线端子 | DTQ-70 | 只 | 20 |  |  | 钎焊型
6 | 接线端子 | DTQ-50 | 只 | 30 |  |  | 钎焊型
四 | 土建基础部分
1 | 基础通风网 |  | 套 | 3
2 | 箱式变压器基础 |  | 座 | 2 |  |  | 详见基础图
3 | 环网柜基础 | 2进2计量4出 | 座 | 1
4 | 电缆分支箱基础 |  | 座 | 3
5 | 电缆开关柜基础 |  | 座 | 1
6 | 电缆盘井 | 2.0m×1.5m | 座 | 1
7 | 电缆井支架 | 每套主架50×5×650角钢，3层架50×5×600角钢 | 套 | 5 |  |  | 以实测为准
8 | 电缆盘井 | 1.5m×1.2m | 座 | 1
9 | 电缆井支架 | 每套主架50×5×550角钢，3层架50×5×600角钢 | 套 | 10 |  |  | 以实测为准
10 | 电缆工作井 | 1.2m×1.2m | 座 | 5
11 | 电缆井支架 | 每套主架50×5×550角钢，3层架50×5×550角钢 | 套 | 25 |  |  | 以实测为准
12 | 电缆检修井 | 1.2m×1.5m | 座 | 1
13 | 电缆井支架 | 每套主架50×5×550角钢，3层架50×5×550角钢 | 套 | 5 |  |  | 以实测为准
14 | 非开挖机械拖拉管 | 2×MPP-φ110 | 米 | 80
15 | 非开挖机械拖拉管 | 4×MPP-φ110 | 米 | 40
16 | 新建电缆埋管 | 2-2-CPVC-φ110m | 米 | 30
17 | 新建电缆埋管 | 2-3-CPVC-φ110m | 米 | 40
18 | 高压电缆管枕 |  | 套 | 35
19 | 上墙电缆保护管 | 2-3-DN-Φ110 | 米 | 20
20 | 高压电缆保护管 | DN-Φ110 | 根 | 2 |  |  | 每根3米
21 | 高压电缆保护管抱箍 | Φ300 | 套 | 2
22 | 压电缆保护管抱箍 | Φ250 | 套 | 6
五 | 拆除设备部分
1 | 油浸式变压器 | S11-M-250kVA | 台 | 1
2 | JP柜 | S11-M-250kVA | 台 | 1
3 | 高压计量装置 |  | 套 | 1
4 | 10kV高压避雷器 |  | 套 | 1
5 | 10kV电缆分支箱 |  | 座 | 1
6 | 水泥电杆 |  | 棵 | 3
7 | 真空断路器 |  | 台 | 2
六 | 移装设备部分
1 | 移装400kVA变压器 |  | 座 | 1
七 | 接地系统部分
1 | 接地扁钢 | —40×4 | 米 | 400
2 | 接地联板 | -40×4×150 | 根 | 26 |  |  | 用于扁钢引出线与专用接地线连接
3 | 角钢垂直地极 | ∠63×6×1500 | 根 | 20
4 | 扁钢引出线 | -40×4,L=3m | 根 | 8
5 | 变压器中心接地线 | 70mm² | 米 | 20 |  |  | 硬铜芯线
6 | 专用接地线 | BV-35mm² | 米 | 200
7 | 铜端子 | DT-70 | 套 | 8 |  |  | 钎焊型
8 | 铜端子 | DT-35 | 套 | 40
八 | 其他部分
1 | 警示牌 | "止步，高压危险" | 块 | 11
2 | 警示牌 | "高压危险，禁止攀登" | 块 | 11
3 | 变压器铭牌 |  | 块 | 2
4 | 10kV环网柜铭牌 |  | 块 | 1
5 | 电缆分支箱铭牌 |  | 块 | 3
6 | 电缆开关柜铭牌 |  | 块 | 1
7 | 铝合金绑扎带 |  | 根 | 20
8 | 10kV电缆回路牌 |  | 块 | 40
9 | 10kV电缆相序牌 | A/B/C | 块 | 22
10 | 10kV电缆走向标识牌 |  | 块 | 20
11 | 10kV电缆走向标识桩 |  | 块 | 3
12 | 接地漆 | 黄 | 瓶 | 20
13 | 接地漆 | 绿 | 瓶 | 20
需要材料费用合计预算（元）
完成本项目的方案合计预算（元），含电缆、机械费、迁移费用、人工费、税费等所有费用
该材料表必需配合施工图采购，材料表未列出部分详见施工设计图，低压侧出线部分工程量等不在本次设计范围，施工单位根据现场情况及导通方案现场勘察确定。